## Sheet1
采购清单
序号 | 设备名称 | 需求参数 | 数量 | 单位
1 | 超融合服务器 | 一、硬件参数 1、配置≥2颗海光C86 CPU处理器，要求主频≥2.2GHz，核数≥32核； 2、配置≥320GB DDR4 3200Mhz 内存（或DDR5同等性能及以上）； 3、提供≥12个3.5英寸硬盘槽位，本次配置≥2块960GB SATA 3.5in SSD系统盘（或同等及以上容量，支持定制），≥2块1.6TB NVME MU SDD读写均衡型缓存盘，≥6块8TB SATA 7.2K 3.5in HDD数据盘； 4、配置≥1块12Gb 2端口Raid卡，含掉电保护模块（含2G缓存），支持RAID0/1/5/6/10/50/60； 5、配置≥4端口万兆光接口（含万兆多模光模块），配置4个千兆电接口； 6、提供≥10个PCIE4.0速率插槽； 7、最大支持≥3张双宽GPU卡或≥8张单宽GPU卡； 8、配置2个电源模块和6个可拔插散热风扇，单电源功率≥1300W； 9、提供≥3个USB3.0接口；标配1个VGA；支持后部独立的管理端口；标配1个串口； 10、配套安装导轨； 11、支持机箱入侵检测、虚拟化加速、加密虚拟化和内存，支持国密算法SM2/SM3/SM4； 12、支持图形化展示各组件温度传感器的分布图，便于运维人员直观定位过热风险部件； 13、设备支持查看可管理设备的基本状态信息、执行电源管理，KVM访问、批量删除等； 14、提供3年服务器硬件维保。 二、超融合管理软件 1、提供≥2颗超融合管理CPU授权许可，提供三年软件技术支持服务； 2、设备自动发现：新上线设备可基于链路层协议与管理节点交互，被管理节点自动发现，然后配置IP地址以及主机名等信息；IP地址自动分配，为发现的设备分配IP地址； 3、虚拟机操作：支持创建、删除、克隆虚拟机，支持虚拟机快照、性能监控、虚拟机的KVM； 4、支持使用一键鼠标按钮资源分析虚拟机、主机和集群历史资源使用情况，提供直观的界面让用户确定是否增加虚拟机配置； 5、支持从超融合管理平台扩展应用监控服务组件，应用监控服务基于预置的监控模板，提供应用的实时监控告警管理服务能力，包括操作系统（Windows、CentOS、RHEL、Ubuntu、SUSE、AIX和HP-UX），数据库（MySQL、Oracle、达梦MPP、Redis和MongoDB），中间件（Tomcat、Apache、Weblogic、RabbitMQ、WebSphere），Url、Ping站点和Kubernetes的应用监控，用户无需重新开发自定义脚本，并展示各类资源的健康状态和关键指标，提供资源分类汇总视图，统计各类资源的数量。通过对应用的监控，提前预判故障风险，提升业务可靠性。 6、支持资源容量预测服务，内置时间序列模型，管理平台自动化实现数据检索预测，服务支持呈现实时的CPU、内存和存储容量资源使用数据信息展示，并给出基于AI机器学习算法预测分析得到的预警时间点的提示。 三、计算虚拟化软件 1、提供≥2颗计算虚拟化CPU授权许可，提供三年软件技术支持服务； 2、虚拟化软件应基于KVM开发，可维护性好，能够随着Linux版本的升级而升级，部署时无需绑定安装OpenStack相关组件； 3、支持批量修改虚拟机的配置参数，包括：I/O优先级、启动优先级、是否自动迁移、CPU调度优先级、CPU个数、内存大小、自动启动、VM启动设备、启用VNC代理、tools自动升级等； 4、支持虚拟机桌面预览功能，无需登录虚拟机即可在虚拟化管理平台上看到虚拟机当前桌面的状态； 5、支持虚拟机的入方向、出方向、出入方向安全访问控制功能，可基于IP、MAC、端口号、时间段等设置访问规则。 6、为保证平台的兼容性，计算虚拟化软件需要与超融合管理软件为统一品牌； 四、存储虚拟化软件 1、提供≥2颗存储虚拟化CPU授权许可，提供三年软件技术支持服务； 2、为满足医院对虚拟化、块存储、对象存储、文件存储的统一承载需求，同一节点应同时支持虚拟化及3种存储功能，最少3个节点集群即可同时提供上述四种服务；其中对象与文件存储服务由平台原生组件在宿主机层面直接提供，无需以虚拟机应用形式额外部署，降低资源开销与故障点； 3、支持磁盘寿命监测与磨损预警，通过寿命均衡机制避免多块磁盘同时到达寿命终点导致数据面风险； 4、支持存储QoS策略，根据业务压力，指定服务优先级；支持卷QOS、数据恢复QOS，支持以硬盘池为粒度设置数据恢复策略； 5、支持通过B/S管理界面对存储基础架构进行集中的配置，如存储资源池、集群、集群节点、磁盘等资源进行合理的划分和配置； 五、超融合管理、计算虚拟化、存储虚拟化组件应为同一厂商产品，以确保平台兼容性与统一运维。 六、集成服务 1、提供服务器及软件平台安装调试服务。 | 3 | 套
2 | 管理交换机 | 1、采用国产化芯片，交换容量 ≥672Gbps；包转发率≥171Mpps； 2、提供≥28个10/100/1000BASE-T电口，提供≥4个1/10GE SFP+端口，配置≥4个万兆多模光模块； 3、支持STP/RSTP/MSTP/SmartLink/RRPP/ERPS以太环保护协议； 4、支持IPv4/IPv6静态路由，RIPv1/v2，RIPng，OSPFv1/v2，OSPFv3，等价路由，策略路由，VRRP/VRRPv3； 5、支持DHCP Client、DHCP Snooping、DHCP Relay、DHCP Server、DHCP Snooping option82/DHCP Relay option82； 6、支持内置智能图形化管理功能，能够实现通过图形化界面设备配置及命令一键下发和版本智能升级，全局配置及网管口配置，设备升级备份、监控及设备故障替换，组网拓扑可视及管理、设备列表展示等功能； 7、提供3年设备软硬件质保。 | 2 | 台
3 | 业务网交换机 | 1、采用国产化芯片，交换容量≥4.8Tbps；包转发率≥2000Mpps； 2、提供≥48个万兆光口,≥2个40G QSFP+光口,≥4个100G QSFP28光口 3、配置模块化冗余双电源四风扇，配置≥10个万兆多模光模块，配置≥1根40GE QSFP+堆叠线缆； 4、支持IPv4、IPv6静态路由、RIPv1/2、RIPng、策略路由、等价路由、VRRP、OSPFv1/v2、OSPF v3、BGP、ISIS等三层路由协议； 5、支持 BFD for 静态路由/IS-IS/OSPF/RIP/BGP/IPv6静态路由/OSPFv3/PIM/Track； 6、支持TAP功能，可实现基于端口N:M复制，支持基于流量N:M复制，同源同宿，报文截断，修改，添加，删除vlan tag，源端口标识等； 7、提供3年设备软硬件质保。 | 2 | 台
4 | 存储网交换机 | 1、采用国产化芯片，交换容量≥4.8Tbps；包转发率≥2000Mpps； 2、提供≥48个万兆光口,≥2个40G QSFP+光口,≥4个100G QSFP28光口 3、配置模块化冗余双电源四风扇，配置≥10个万兆多模光模块，配置≥1根40GE QSFP+堆叠线缆； 4、支持IPv4、IPv6静态路由、RIPv1/2、RIPng、策略路由、等价路由、VRRP、OSPFv1/v2、OSPF v3、BGP、ISIS等三层路由协议； 5、支持 BFD for 静态路由/IS-IS/OSPF/RIP/BGP/IPv6静态路由/OSPFv3/PIM/Track； 6、支持TAP功能，可实现基于端口N:M复制，支持基于流量N:M复制，同源同宿，报文截断，修改，添加，删除vlan tag，源端口标识等； 7、提供3年设备软硬件质保。 | 2 | 台
5 | WAF | 1、专用万兆硬件Web应用防火墙（WAF）,非FW、NGFW、UTM、IPS设备，产品为自主研发且非OEM产品；标准机架式设备，配置冗余电源。内存≥32GB；硬盘≥4T。设备提供≥1个GE管理接口，≥1个HA接口，≥1个RJ45 串口，≥2 个USB 接口；配置≥4个千兆业务电口、≥4个10GE业务多模光口（接口可自适应兼容千兆光模块）；网络层性能≥10Gbps，HTTP吞吐量≥4Gbps，并发连接数≥50万，网络时延<5 ms 。支持IPV4/v6； 2、设备需支持旁路镜像、透明代理、透明桥和反向代理等多种部署方式； 3、为有效应对0day及变种攻击，降低对规则库的依赖，WAF应具备基于智能语义/算法分析的攻击检测引擎，能够识别未知攻击特征并实现告警与拦截，不依赖静态规则库的规模取胜（或具备同等检测能力）； 4、智能算法分析防护检测引擎应覆盖但不限于检测XSS、SQL注入、PHP、JAVA代码注入，文件上传和文件包含等攻击类型； 5、为有效识别攻击者的编码绕过行为，设备应具备HTTP/1.X、HTTP/2和HTTPS报文解码能力，解码能力包括但不限于Base64解码、斜杠反转义、UTF-7解码、XML解析、16进制转换、URL解码、PHP序列化对象解析、Base64(RFC 2045)解码、二进制解码、换行分割等不少于10种，并能够对10层的嵌套编码绕过行为进行有效检测与防护（或具备同等检测能力）； 6、支持服务器响应信息检测，能够自动识别服务器错误信息包括：列目录、SQL 报错、服务器异常信息等； 7、为缓解恶意高频访问、接口刷量等CC攻击对医院业务系统的影响，设备应支持CC攻击防护：当超过命中自定义规则设置的阈值时，可基于用户指纹、IP、Session进行限频或拦截； 8、支持免费、全功能的开放接口Open API，可实现全功能的远程调用，可快速融入企业整体安全架构；投标人须承诺该接口免费开放、不设功能调用与授权限制； 9、支持代码注入、命令注入攻击检测，支持检测上传文件中是否包含Java 、Php 代码注入信息； 10、支持WebShell检测功能，通过检测上传文件的语法特征和分析访问行为，实现告警和阻断； 11、攻击检测日志拥有丰富的筛选条件，并支持筛选规则保存为筛选历史，下次查询可直接选择已保存的筛选规则或在筛选历史中点击历史筛选条件进行日志查询，便于安全人员快速筛选关注日志信息； 12、拥有多种源IP获取方式，可从Socket、X-Forwarded-For的任意层中或自定义配置HTTP头任意值获取源IP，包括IPV6。支持自定义信任白名单，并从 Socket 和 X-Forwarded-For 中获取最后一层不在白名单中的IP作为攻击者IP； 13、为满足医院不同业务场景的差异化防护需求，设备应支持WAF防护能力的灵活编排：支持可视化显示WAF检测流程或以等效的灵活策略配置、规则编排方式实现，可在检测流程中按需插入/编排业务防护规则，按照医院业务场景灵活调整检测与防护流程； 14、为满足医院对访问频率的精细化管控需求，设备应支持基于自定义条件的频率控制：限制条件包括但不限于命中防护规则、告警日志等级、告警日志类型等，并支持自由组合；限制对象包括但不限于IP、Session和用户指纹；限制方式包括但不限于有限时间黑名单、无限时间黑名单、有限时间内访问次数限制；并支持针对不同CC规则配置不同拦截状态码，当状态码为3xx时支持设置重定向地址； 15、支持对记录并存储全量web站点访问日志，并可通过Syslog外发，便于安全管理员分析异常事件； 16、支持误报消除功能，可在日志告警界面一键添加例外白名单，自动在后续检测中消除同类型误报，避免人为输入错误； 17、为提升安全事件应急处置效率，设备应支持一键拉黑功能：可在日志告警界面对访问源（如IP、Session等）直接拉入黑名单，系统后续自动阻断或限制该访问源的访问； 18、支持从告警日志中自动提取攻击payload并自动解码明文展示，便于安全技术人员快速定位攻击行为。； 19、支持在客户端浏览器拦截页面展示攻击拦截事件ID，便于安全管理员快速核实WAF服务状态及定位误拦策略； 20、为应对突发高危漏洞（0day）带来的安全风险，设备应具备0day漏洞防护能力：通过语义分析、AI智能检测或其他等效机制，在无需规则升级的情况下自动检测攻击特征并实现告警与拦截； 21、为帮助安全人员快速锁定大范围攻击发生的时间节点及攻击源，设备应支持攻击事件自动汇聚：将同一来源、相同类型、命中规则的攻击自动汇聚为一条告警数据并显示攻击次数，聚合条件不少于4种； 22、支持备份与还原，可自定义自动备份的频率和备份内容。并可一键导入备份文件进行还原； 23、为满足医院等级保护合规要求，设备应支持一键生成并导出WAF管理平台安全基线检查报告，或提供等效的安全配置核查/合规自检报告，动态检查WAF管理平台自身安全合规性，检查内容至少应包含密码强度、会话超时、账号锁定、口令存储方式等，确保WAF管理系统自身满足合规要求； 24、系统支持三权分立，内置系统审计员、安全管理员和系统管理员。支持自定义创建角色，并可按需赋予所有功能模块的增、删、改、查权限，并可限制访问IP； 25、支持实时防护状态监控，实时上报设备的每秒检测数、平均检测耗时，转发节点每秒新建连接数、平均处理延迟和并发连接数，并可图形化展示； 26、系统支持按账号密码安全要求，自定义定期更新密码周期、最小密码长度和密码复杂度，支持开启二次登录验证、配置登录错误限制方式与等待时长，支持修改用户登录在线时长； 27、为保障安全告警信息及时触达相关人员，系统应支持通过邮件、Syslog、Kafka、钉钉/企微/飞书（钉钉/企微/飞书可通过Webhook/HTTP接口实现）等方式同步告警信息，告警内容包括但不限于系统状态、安全事件和操作信息等，并支持自定义编辑具体告警日志内容； 28、产品提供安装部署调试服务，以及软硬件三年维保服务，包括软件升级、特征库升级、产品补丁升级、产品故障维修。 | 1 | 台
6 | 负载均衡 | 1、千兆电口≥8个，千兆光口≥2个，万兆光口≥4个，在满足以上接口要求基础上，需额外支持扩展槽≥1个，支持接口扩展，配置双交流电源，配置满配万兆多模光模块； 2、四层吞吐量≥15G；并发连接数≥900万，四层新建连接数≥16万； 3、采用国产化CPU； 4、采用封闭式的专有操作系统，无已知安全漏洞, 且非OEM产品； 5、为满足医院各类业务系统（门户网站、诊疗应用、邮件及第三方对接业务等）的接入与流量分发需求，设备应支持四至七层应用服务器负载均衡，支持TCP、HTTP、HTTPS、ICMP、DNS、L2TP、DHCP、UDP、SMTP、POP3、SSL、Diameter、FTP、SIP、RADIUS等协议； 6、为适应医院不同业务的流量特征并保障调度效果，设备应支持轮询、加权轮询、最小流量、最小连接、加权最小连接、加权最佳性能、每源IP轮询、源地址源端口哈希散列、源地址哈希散列、源地址一致性哈希散列、目的地址哈希散列、目的地址一致性哈希散列、基于URL、Host等多种服务器负载均衡调度算法； 7、为降低运维配置工作量、减少人为配置差错，设备应支持配置简化功能：在虚拟服务WEB页面配置界面中，可同时新建并配置真实服务、真实服务组及高级策略（如基于HTTP内容调度、HTTP内容重写等策略），并支持多个虚拟服务同时新增、删除、修改、统一下发配置，提升配置效率； 8、后端业务故障时，可向用户展示自定义维护/提示页面；页面内容支持在设备WEB管理界面在线编辑，无需借助外部系统； 9、支持配置导入/导出功能，可以Excel表格的形式，导入/导出服务器负载均衡、链路负载均衡等业务的多种配置信息，提高运维效率。 10、支持HTTP内容重写功能，用户可以针对客户端发起、服务器响应的HTTP数据的URI、HOST等HTTP首部内容的插入、删除、重写 11、支持流量调度功能，对于出方向流量，可以基于目的地址运营商属性、哈希权重、加权最小带宽、加权最小连接、加权轮询等算法进行选路。 12、为保障多条出口链路的稳定运行、避免单链路过载影响医院对外业务，设备应支持基于链路流量阈值的智能调度：可对链路设定上行/下行带宽、带宽阈值及并发连接数限制，当链路实际流量或并发连接数超过设定限制后，自动开启链路繁忙保护，不再将新建请求调度至此链路，使链路流量平稳缓慢下降；当流量降低到阈值以内后，继续允许流量调度至此链路； 13、产品提供安装部署调试服务，以及软硬件三年维保服务。 | 2 | 台
7 | 防火墙 | 1、业务接口：千兆电口≥8个，万兆光口≥8个，双交流电源；配置满配万兆多模光模块； 2、吞吐量≥20Gbps，并发连接≥390万,每秒新建连接≥30万； 3、采用国产化CPU和操作系统； 4、实配病毒库、IPS特征库升级授权≥3年； 5、访问控制策略支持基于源/目的IP，源/目的端口，源/目的区域，用户（组），应用/服务类型的细化控制方式； 6、支持静态路由、等价路由，支持RIP、RIPng；OSPFv2/v3动态路由协议； 7、支持IPv4／v6 NAT地址转换，支持源目的地址转换，目的地址转换和双向地址转换，支持针对源IP或者目的IP进行连接数控制； 8、支持SYN Flood、ICMP Flood、UDP Flood、ARP Flood攻击防护，支持IP地址扫描，端口扫描防护，支持ARP欺骗防护功能、支持IP协议异常报文检测和TCP协议异常报文检测； 9、支持通过命令查询数据流在设备上的处理流程，串口下显示报文在设备转发过程，信息包括但不限于会话、NAT(包含转换的IP地址及端口)、路由(包含下一跳信息)、ALG 状态信息、安全策略命中等信息； 10、支持Land、Smurf、Fraggle、WinNuke、Ping of Death、Tear Drop、IP Spoofing攻击防护； 11、支持自动生成安全策略，统一安全管理平台可通过对流量日志的统计整理，自动生成安全策略，并下发给防火墙设备，提高运维人员工作效率； 12、产品提供安装部署调试服务，以及硬件三年维保服务。 | 2 | 台
8 | 虚拟机迁移服务 | 提供不少于10台虚拟机、3TB数据的业务系统及数据迁移服务。服务内容包括： 1、迁移调研：对已有的业务运行的环境以及迁移的需求进行详细调研，了解业务系统的基本情况，从而为迁移评估和方案制定提供依据。 2、迁移评估规划：根据迁移调研的结果，对结果进行分析梳理，对业务系统进行分类，分析业务系统之间的关联关系，评估迁移风险和可行性。 3、 迁移方案规划设计：根据评估结果，制定迁移总体策略，对不同的业务系统制定针对性的迁移方式，并制定详细的迁移实施计划。 4、 迁移实施服务：根据迁移方案进行迁移实施。主要包括迁移前环境搭建，迁移实施方案验证，迁移实施方案优化，迁移前数据备份，迁移实施，迁移后业务验证等工作。 5、迁移后保障服务：在业务系统迁移后，对迁移后的系统进行过渡期的业务保障，对期间产生的问题进行处理，提供业务系统运行优化建议。 | 1 | 项
备注：上述所列需求参数均为采购人基于当前业务需求提出的参考性描述，不代表对任何特定品牌、型号、专利、技术路线或供应商的指定，供应商可提供满足或优于上述参考参数的产品、软件和服务。